## Sheet1
Relative heading [°]	V (desired) [m/s]	V (real) [m/s]	Theta (pitch) [°]	Phi (roll) [°]	Sin(Theta)	Cos(Theta)	Sin(Phi)	Cos(Phi)	Alpha [°]	Tan(Alpha)	V^2 [(m/s)^2]	C	C2	K	N	D	Direction [°]
0	2	2	7.5	0	0.13	0.99	0.00	1.00	7.50	0.13	4	30.38	0.27		0.00	0.13	0.00
0	4	4	15	0	0.26	0.97	0.00	1.00	15.00	0.27	16	59.71	0.27	0.27	0.00	0.26	0.00
0	6	6	22	0	0.37	0.93	0.00	1.00	22.00	0.40	36	89.10	0.27	0.29	0.00	0.37	0.00
0	8	8	28	0	0.47	0.88	0.00	1.00	28.00	0.53	64	120.37	0.29	0.33	0.00	0.47	0.00
0	10	10	33.5	0	0.55	0.83	0.00	1.00	33.50	0.66	100	151.08	0.30	0.36	0.00	0.55	0.00
0	12	12	38	0	0.62	0.79	0.00	1.00	38.00	0.78	144	184.31	0.32	0.44	0.00	0.62	0.00
0	14	15	45	0	0.71	0.71	0.00	1.00	45.00	1.00	225	225.00	0.31	0.29	0.00	0.71	0.00
0	16	15	45	0	0.71	0.71	0.00	1.00	45.00	1.00	225	225.00	0.36	#DIV/0!	0.00	0.71	0.00
22.5	2	2	7	-3	0.12	0.99	-0.05	1.00	7.61	0.13	4	29.93	0.26	0.37	0.05	0.12	23.11
22.5	4	4	14	-5.5	0.24	0.97	-0.10	1.00	15.02	0.27	16	59.62	0.27	0.27	0.09	0.24	21.12
22.5	6	6	20	-8.5	0.34	0.94	-0.15	0.99	21.66	0.40	36	90.63	0.28	0.30	0.14	0.34	22.32
22.5	8	8	26	-10.5	0.44	0.90	-0.18	0.98	27.90	0.53	64	120.86	0.29	0.32	0.16	0.43	20.81
22.5	10	10	31	-13	0.52	0.86	-0.22	0.97	33.36	0.66	100	151.87	0.30	0.37	0.19	0.50	21.02
22.5	12	12	36	-14	0.59	0.81	-0.24	0.97	38.28	0.79	144	182.46	0.31	0.41	0.20	0.57	18.94
22.5	14	15	42.5	-16	0.68	0.74	-0.28	0.96	44.87	1.00	225	226.03	0.31	0.30	0.20	0.65	17.38
22.5	16	15	42.5	-16	0.68	0.74	-0.28	0.96	44.87	1.00	225	226.03	0.36	#DIV/0!	0.20	0.65	17.38
45	2	2	-5.4	5.4	-0.09	1.00	0.09	1.00	7.63	0.13	4	29.86	0.26	0.38	-0.09	-0.09	45.00
45	4	4	-10.5	10.5	-0.18	0.98	0.18	0.98	14.81	0.26	16	60.53	0.27	0.28	-0.18	-0.18	45.00
45	6	6	-15.5	15.5	-0.27	0.96	0.27	0.96	21.78	0.40	36	90.08	0.28	0.29	-0.26	-0.26	45.00
45	8	8	-20	20	-0.34	0.94	0.34	0.94	27.99	0.53	64	120.41	0.29	0.32	-0.32	-0.32	45.00
45	10	10	-23	23	-0.39	0.92	0.39	0.92	32.08	0.63	100	159.55	0.31	0.49	-0.36	-0.36	45.00
45	12	12	-29	25	-0.48	0.87	0.42	0.91	37.56	0.77	144	187.23	0.32	0.36	-0.37	-0.44	40.07
45	14	15	-30	35	-0.50	0.87	0.57	0.82	44.81	0.99	225	226.47	0.31	0.28	-0.50	-0.41	50.49
45	16	15	-30	35	-0.50	0.87	0.57	0.82	44.81	0.99	225	226.47	0.36	#DIV/0!	-0.50	-0.41	50.49
67.5	2	2	-3	7	-0.05	1.00	0.12	0.99	7.61	0.13	4	29.93	0.26	0.38	-0.12	-0.05	66.89
67.5	4	4	-5.5	14	-0.10	1.00	0.24	0.97	15.02	0.27	16	59.62	0.27	0.27	-0.24	-0.09	68.88
67.5	6	6	-8.5	20	-0.15	0.99	0.34	0.94	21.66	0.40	36	90.63	0.28	0.30	-0.34	-0.14	67.68
67.5	8	8	-10.5	26	-0.18	0.98	0.44	0.90	27.90	0.53	64	120.86	0.29	0.32	-0.43	-0.16	69.19
67.5	10	10	-13	31	-0.22	0.97	0.52	0.86	33.36	0.66	100	151.87	0.30	0.37	-0.50	-0.19	68.98
67.5	12	12	-14	36	-0.24	0.97	0.59	0.81	38.28	0.79	144	182.46	0.31	0.41	-0.57	-0.20	71.06
67.5	14	15	-16	42.5	-0.28	0.96	0.68	0.74	44.87	1.00	225	226.03	0.31	0.30	-0.65	-0.20	72.62
67.5	16	15	-16	42.5	-0.28	0.96	0.68	0.74	44.87	1.00	225	226.03	0.36	#DIV/0!	-0.65	-0.20	72.62
90	2	2	0	7.5	0.00	1.00	0.13	0.99	7.50	0.13	4	30.38	0.27	0.37	-0.13	0.00	#DIV/0!
90	4	4	0	15	0.00	1.00	0.26	0.97	15.00	0.27	16	59.71	0.27	0.27	-0.26	0.00	#DIV/0!
90	6	6	0	22	0.00	1.00	0.37	0.93	22.00	0.40	36	89.10	0.27	0.29	-0.37	0.00	#DIV/0!
90	8	8	0	28	0.00	1.00	0.47	0.88	28.00	0.53	64	120.37	0.29	0.33	-0.47	0.00	#DIV/0!
90	10	10	0	33.5	0.00	1.00	0.55	0.83	33.50	0.66	100	151.08	0.30	0.36	-0.55	0.00	#DIV/0!
90	12	12	0	38	0.00	1.00	0.62	0.79	38.00	0.78	144	184.31	0.32	0.44	-0.62	0.00	#DIV/0!
90	14	15	0	45	0.00	1.00	0.71	0.71	45.00	1.00	225	225.00	0.31	0.29	-0.71	0.00	#DIV/0!
90	16	15	0	45	0.00	1.00	0.71	0.71	45.00	1.00	225	225.00	0.36	#DIV/0!	-0.71	0.00	#DIV/0!

## Sheet2
Relative heading [°]	V (desired) [m/s]	V (real) [m/s]	Theta (pitch) [°]	Phi (roll) [°]	Sin(Theta)	Cos(Theta)	Sin(Phi)	Cos(Phi)	Alpha [°]	Tan(Alpha)	V^2 [(m/s)^2]	C	C2	K	N	D	Direction [°]
0	0		0		0.07	1.00	0.00	1.00	0.00	0.00	0	#DIV/0!	#DIV/0!		0.00	0.07	0.00
0	1		3.75		0.13	1.00	0.00	1.00	3.75	0.07	1	15.26	0.27	0.27	0.00	0.13	0.00
0	2		7.5		0.20	0.99	0.00	1.00	7.50	0.13	4	30.38	0.27	0.27	0.00	0.20	0.00
0	3		11.5		0.32	0.98	0.00	1.00	11.50	0.20	9	44.24	0.26	0.25	0.00	0.32	0.00
0	4		15		0.37	0.97	0.00	1.00	15.00	0.27	16	59.71	0.27	0.29	0.00	0.37	0.00
0	5		18.5		0.42	0.95	0.00	1.00	18.50	0.33	25	74.72	0.27	0.29	0.00	0.42	0.00
0	6		22		0.47	0.93	0.00	1.00	22.00	0.40	36	89.10	0.27	0.29	0.00	0.47	0.00
0	7		25		0.52	0.91	0.00	1.00	25.00	0.47	49	105.08	0.28	0.33	0.00	0.52	0.00
0	8		28		0.52	0.88	0.00	1.00	28.00	0.53	64	120.37	0.29		0.00	0.52	0.00
0	9		31		0.55	0.86	0.00	1.00	31.00	0.60	81	134.81	0.29	0.33	0.00	0.55	0.00
0	10		33.5		0.59	0.83	0.00	1.00	33.50	0.66	100	151.08	0.30	0.40	0.00	0.59	0.00
0	11		36		0.62	0.81	0.00	1.00	36.00	0.73	121	166.54	0.31	0.40	0.00	0.62	0.00
0	12		38.5		0.66	0.78	0.00	1.00	38.50	0.80	144	181.03	0.31	0.40	0.00	0.66	0.00
0	13		41		0.71	0.75	0.00	1.00	41.00	0.87	169	194.41	0.32	0.40	0.00	0.71	0.00
0	14		45		0.71	0.71	0.00	1.00	45.00	1.00	196	196.00	0.31	0.25	0.00	0.71	0.00
0	15		45		0.00	0.71	0.00	1.00	45.00	1.00	225	225.00	0.33	#DIV/0!	0.00	0.00	#DIV/0!

								0	0
								45	13.5

								0.3	0
								0.3*x + 0